## Sheet1
Mouser.com Part Number | Description | Price | Quantity | Cost | Reference Designator
828-OP906 | IR laser detector photodiode | 0.55 | 2 | 1.1 | PD1
MFS1/4DCT52R2003F | Photodiode current limiter, 200 kOhms | 0.06 | 2 | 0.12 | R1
T73YU103KT20 | Reference potentiometer, 10 kOhms | 0.71 | 2 | 1.42 | R2
513-NJM12904D | Op-amp comparator | 0.49 | 2 | 0.98 | U1
571-1977477-2 | Terminal block, 2 position | 1.37 | 8 | 10.96 | TB1, TB2
859-LTL-1CHAE | Activity indicator LED | 0.08 | 2 | 0.16 | D2
660-MF1/4DCT52R2000F | LED current limiter, 200 Ohms | 0.06 | 4 | 0.24 | R3
810-FK14X7R1H105K | Bypass cap for op-amps, 1 uF | 0.4 | 2 | 0.8 | C1
828-OPV310 | Laser diode | 11.45 | 2 | 22.9 | D1
660-MF1/4DC1501F | Current limiting resistor, 1.5k Ohms | 0.06 | 2 | 0.12 | R1
CMF55500R00FEBF | Current limiting resistor, 500 Ohms | 0.25 | 2 | 0.5 | R2
859-LTL-1CHAE | Activity indicator LED | 0.08 | 2 | 0.16 | D2
512-LM555CN | 555 Timer IC for boost converter PWM | 0.44 | 1 | 0.44 | IC1
581-SR151A101JAR | Timing Capacitor for 555 Timer, 100 pF | 0.23 | 1 | 0.23 | C1
71-RN65C8002B | R1 timing resistor for 555 Timer, 80 KOhm | 1.06 | 1 | 1.06 | R1
71-PTF5640K000BYEB | R2 timing resistor for 555 Timer, 40 KOhm | 0.61 | 1 | 0.61 | R2
71-RS00280R00FE70 | Output current limiting resistor for 555 Timer, 80 Ohm | 0.46 | 1 | 0.46 | R3
542-1130-220K-RC | Inductor for Boost Convertor, 22 uH | 4.64 | 1 | 4.64 | I1
863-MBR1060G | Boost Converter flyback diode | 0.99 | 1 | 0.99 | D1
511-STP16NF06 | Boost Converter switching transistor, N-MOS | 0.88 | 1 | 0.88 | Q1
647-UVY2G100MPD | Boost Converter output leveling capacitor, 10 uF | 0.62 | 1 | 0.62 | C2
660-MF1/4DCT52R9532F | Feedback voltage divider high side resistor, 95.3 kOhm | 0.06 | 1 | 0.06 | R4
71-CMF555K0000BHEB | Feedback voltage divider low side resistor, 5.0 kOhm | 0.59 | 1 | 0.59 | R5
594-VR37000001004FR5 | Output capacitor bleeder resistor, 1 Mohm | 0.19 | 1 | 0.19 | R6
595-RC4558P | Feedback op-amp for controlling RESET on 555 | 0.43 | 1 | 0.43 | IC2
688-RK09K1130AP5 | Feedback reference voltage potentiometer, 10 KOhm | 0.49 | 1 | 0.49 | POT1
517-4808-3000-CP | Socket for 8-pin ICs | 0.28 | 2 | 0.56
852-PC81100NSZ0F | Opto-isolator for H-Bridge interface | 0.28 | 2 | 0.56
Pololu.com Part Number | Description | Price | Quantity | Cost | Reference Designator
755 | H-Bridge power side | 39.95 | 1 | 39.95
1404 | Linear Actuator travel limit switches | 0.85 | 2 | 1.7
|  |  | Parts Cost: | 93.92